## capacity
Resource | Zone | StartCap | RetCap | NewCap | EndCap | StartEnergyCap | RetEnergyCap | NewEnergyCap | EndEnergyCap | StartChargeCap | RetChargeCap | NewChargeCap | EndChargeCap
NGCC | 1 | 3400 | 3400 | 23698.4681 | 23698.4681 | 0 | 0 | 0 | 0 | 0 | 0 | 0 | 0
NGCT | 1 | 8200 | 0 | 0 | 8200 | 0 | 0 | 0 | 0 | 0 | 0 | 0 | 0
NGST | 1 | 1060 | 0 | 0 | 1060 | 0 | 0 | 0 | 0 | 0 | 0 | 0 | 0
Coal | 1 | 14700 | 14700 | 0 | 0 | 0 | 0 | 0 | 0 | 0 | 0 | 0 | 0
Nuclear | 1 | 2360 | 0 | 0 | 2360 | 0 | 0 | 0 | 0 | 0 | 0 | 0 | 0
Biomass | 1 | 20 | 0 | 0 | 20 | 0 | 0 | 0 | 0 | 0 | 0 | 0 | 0
SolarPV | 1 | 40 | 0 | 51418.213 | 51458.213 | 0 | 0 | 0 | 0 | 0 | 0 | 0 | 0
Wind | 1 | 5720 | 0 | 26703.079 | 32423.079 | 0 | 0 | 0 | 0 | 0 | 0 | 0 | 0
Hydro | 1 | 480 | 0 | 0 | 480 | 0 | 0 | 0 | 0 | 0 | 0 | 0 | 0
PHS | 1 | 480 | 480 | 0 | 0 | 0 | 0 | 0 | 0 | 0 | 0 | 0 | 0
Li-ion | 1 | 0 | 0 | 5322.2239 | 5322.2239 | 0 | 0 | 11010.3131 | 11010.3131 | 0 | 0 | 0 | 0
Retro_NGCC_CCS | 1 | 0 | 0 | 2890 | 2890 | 0 | 0 | 0 | 0 | 0 | 0 | 0 | 0
Retro_NGCC_H2 | 1 | 0 | 0 | 0 | 0 | 0 | 0 | 0 | 0 | 0 | 0 | 0 | 0
Retro_Coal_TES | 1 | 0 | 0 | 0 | 0 | 0 | 0 | 0 | 0 | 0 | 0 | 0 | 0
Retro_Coal_SMR | 1 | 0 | 0 | 5292 | 5292 | 0 | 0 | 0 | 0 | 0 | 0 | 0 | 0
Total | n/a | 36460 | 18580 | 115323.984 | 133203.984 | 0 | 0 | 11010.3131 | 11010.3131 | 0 | 0 | 0 | 0